## rso
Part	Value	Device	Package	Description	MF	MPN	OC_FARNELL	OC_NEWARK	POPULARITY	RS_NUMBER	SPICEMODEL	SPICEPREFIX	SPICEPREFIXL
B1	MB1S	MB1S	SOIC-4	Bridge Rectifier	MULTICOMP	MB1S	1861514
C2	100nf	C-EUC0805	C0805	CAPACITOR, European symbol	AVX	08055C104KAZ2A	7569564		88			C
C3	100nf	C-EUC0805	C0805	CAPACITOR, European symbol	AVX	08055C104KAZ2A	7569564		88			C
C4	2.2nf	C-EUC0805	C0805	CAPACITOR, European symbol	AVX	04025C222JAT2A	1740585		88			C
C5	2.2nf	C-EUC0805	C0805	CAPACITOR, European symbol	AVX	04025C222JAT2A	1740585		88			C
C6	47uf	CPOL-EU140CLH-1010	140CLH-1010	POLARIZED CAPACITOR, European symbol	PANASONIC	EEEFT1H470AP	1868425		0			C
C7	100nf	C-EUC0805	C0805	CAPACITOR, European symbol	AVX	08055C104KAZ2A	7569564		88			C
D1		DIAC-DO35-10	DO35-10	DIAC	NTE ELECTRONICS	NTE6408	1530937
F1	500mA	SH22,5A	SH22,5A	FUSE HOLDER grid 22,5mm, isolated cap OGN0031 8201, Schurter (Buerklin)	ARCOLECTRIC	C0345RAAAA	149862	04F1224
F2	100mA	SH22,5A	SH22,5A	FUSE HOLDER grid 22,5mm, isolated cap OGN0031 8201, Schurter (Buerklin)	ARCOLECTRIC	C0345RAAAA	149862	04F1224
R1	2.2k ohm	R-EU_R2512W	R2512W	RESISTOR, European symbol	VISHAY	CRCW08052K20FKEA	1469887		0	178-1862		R
R2	11k	R-EU_M0805	M0805	RESISTOR, European symbol	MULTICOMP	MCMR08X1102FTL	2073617RL		45			R
R3	11k	R-EU_M0805	M0805	RESISTOR, European symbol	MULTICOMP	MCMR08X1102FTL	2073617RL		45			R
R4	10 ohm	R-EU_M0805	M0805	RESISTOR, European symbol	BOURNS	CRT1206-BY-10R0ELF	2008318		45			R
R5		R-TRIMM3339P	RTRIM3339P	Trimm resistor	VISHAY	534B1101JL	1144784		29		X		POT
R6		R-TRIMM3339P	RTRIM3339P	Trimm resistor	VISHAY	534B1101JL	1144784		29		X		POT
S1		LPV-1	LPV-1	TOGGLE SWITCH	QUALTEK ELECTRONICS	761-18/003	1425202
SV1		L03P	L03P	AMP MT CONNECTOR	JST (JAPAN SOLDERLESS TERMINALS)	B03B-XASK-1(LF)(SN)	9492070	unknown
TR2		EI38-2	EI38-2	TRANSFORMER	MYRRA	44203	1214596		0
X6	1-227161-0	1-227161-0	AMP_227161	JACK, RIGHT ANGLE, 50 OHM, PCB, BNC	GREENPAR - TE CONNECTIVITY	1-1337542-0	1020954	33B3200
X7	1-227161-0	1-227161-0	AMP_227161	JACK, RIGHT ANGLE, 50 OHM, PCB, BNC	GREENPAR - TE CONNECTIVITY	1-1337542-0	1020954	33B3200
X8	1-227161-0	1-227161-0	AMP_227161	JACK, RIGHT ANGLE, 50 OHM, PCB, BNC	GREENPAR - TE CONNECTIVITY	1-1337542-0	1020954	33B3200
X9	1-227161-0	1-227161-0	AMP_227161	JACK, RIGHT ANGLE, 50 OHM, PCB, BNC	GREENPAR - TE CONNECTIVITY	1-1337542-0	1020954	33B3200
X10	1-227161-0	1-227161-0	AMP_227161	JACK, RIGHT ANGLE, 50 OHM, PCB, BNC	GREENPAR - TE CONNECTIVITY	1-1337542-0	1020954	33B3200
Box1		MCRM2055M	Box	Box enclosure	Multicomp	1520400	1520400
dial	10 turn	CT-26-6A	Dial	Dial counting	Bourns		1073849